## Feuil1
Part # | Precision [Bit] | Ksps | Interface | Consumption [µW] | Vdd [v]
ADS7056 | 14 | 2500 | SPI | 3500
| 14 | 100 | SPI | 158
ADS7042 | 12 | 1000 | SPI | 234 | 1.8
| 12 | 1000 | SPI | 690 | 3
| 12 | 100 | SPI | 69 | 3
| 12 | 1 | SPI | 1 | 3
ADS7041 | 10 | 1000 | SPI | 189 | 1.8
| 10 | 1000 | SPI | 600 | 3
| 10 | 100 | SPI | 60 | 3
| 10 | 1 | SPI | 1 | 3
MAX11904 | 20 | 1000 | SPI-QSPI-MICROWIRE DSP-Compatible | 6700
|  | 1 |  | 6.7
MAX11201 | 24 | 0.1 | 2-Wire Serial | 320
MAX11200 | 24 | 0.1 | SPI | 300
MAX11202 | 24 | 0.1 | 2-Wire Serial | 300
AD7091R | 12 | 1000 | SPI-QSPI-MICROWIRE DSP-Compatible | 349
AD7788/9 | 24 | 0.1 | SPI-QSPI-MICROWIRE DSP-Compatible | 225
AD7091R | 12 | 1000 | SPI-QSPI-MICROWIRE DSP-Compatible | 349
MCP355X | 22 | 0.1 | SPI | 120
MCP3021 | 10 | 22 |  | 1250 |  | 1250 | 1 | Single-ended | I²C | 2.7 - 5.5 |  | 0 - 5.8 | 250 |  | 74 | -70 | 0.25 | -40 to 125 | 5/SOT-23
MCP3221 | 12 | 22 |  | 1250 |  | 1250 | 1 | Single-ended | I²C | 2.7 - 5.5 |  | 0 - 5.8 | 250 |  | 86 | -82 | 0.75 | -40 to 125 | 5/SOT-23
MCP3201 | 12 | 100 |  | 2000 |  | 2000 | 1 | Single-ended | SPI | 2.7 - 5.5 |  | 0 - 5.5 | 400 |  | 86 | -82 | 0.75(Grade B), 1(Grade C) | -40 to 85 | 8/MSOP
[6 empty] | 0 | [12 empty] | 8/PDIP
[6 empty] | 0 | [12 empty] | 8/SOIC
[6 empty] | 0 | [12 empty] | 8/TSSOP
MCP3204 | 12 | 100 |  | 2000 |  | 2000 | 4 | Single-ended | SPI | 2.7 - 5.5 |  | 0 - 5.5 | 400 |  |  |  | 0.75(Grade B), 1(Grade C) | -40 to 85 | 14/PDIP
[6 empty] | 0 | [12 empty] | 14/SOIC
[6 empty] | 0 | [12 empty] | 14/TSSOP
MCP3208 | 12 | 100 |  | 2000 |  | 2000 | 8 | Single-ended | SPI | 2.7 - 5.5 |  | 0 - 5.5 | 400 |  |  |  | 0.75(Grade B), 1(Grade C) | -40 to 85 | 16/PDIP
[6 empty] | 0 | [12 empty] | 16/SOIC
MCP3301 | 13 | 100 |  | 2250 |  | 2250 | 1 | 1 Differential | SPI | 4.5 - 5.5 |  | 0 - 5.5 | 450 |  | 92 | -91 | 0.5(Grade B), 1(Grade C) | -40 to 85 | 8/MSOP
[6 empty] | 0 | [12 empty] | 8/PDIP
[6 empty] | 0 | [12 empty] | 8/SOIC
MCP3302 | 13 | 100 |  | 2250 |  | 2250 | 2 | 2 Differential | SPI | 4.5 - 5.5 |  | 0 - 5.5 | 450 |  | 92 | -91 | 0.5(Grade B), 1(Grade C) | -40 to 85 | 14/PDIP
[6 empty] | 0 | [12 empty] | 14/SOIC
[6 empty] | 0 | [12 empty] | 14/TSSOP
MCP3304 | 13 | 100 |  | 2250 |  | 2250 | 4 | 4 Differential | SPI | 4.5 - 5.5 |  | 0 - 5.5 | 450 |  | 92 | -91 | 0.5(Grade B), 1(Grade C) | -40 to 85 | 16/PDIP
[6 empty] | 0 | [12 empty] | 16/SOIC
MCP3001 | 10 | 200 |  | 2500 |  | 2500 | 1 | Single-ended | SPI | 2.7 - 5.5 |  | 0 - 5.5 | 500 |  | 80 | -76 | 0.5 | -40 to 85 | 8/MSOP
[6 empty] | 0 | [12 empty] | 8/PDIP
[6 empty] | 0 | [12 empty] | 8/SOIC
[6 empty] | 0 | [12 empty] | 8/TSSOP
MCP3004 | 10 | 200 |  | 2500 |  | 2500 | 4 | Single-ended | SPI | 2.7 - 5.5 |  | 0 - 5.5 | 500 |  |  |  | 0.5 | -40 to 85 | 14/PDIP
[6 empty] | 0 | [12 empty] | 14/SOIC
[6 empty] | 0 | [12 empty] | 14/TSSOP
MCP3008 | 10 | 200 |  | 2500 |  | 2500 | 8 | Single-ended | SPI | 2.7 - 5.5 |  | 0 - 5.5 | 500 |  |  |  | 0.5 | -40 to 85 | 16/PDIP
[6 empty] | 0 | [12 empty] | 16/SOIC
MCP3002 | 10 | 200 |  | 2750 |  | 2750 | 2 | Single-ended | SPI | 2.7 - 5.5 |  | 0 - 5.5 | 550 |  | 78 | -76 | 0.5 | -40 to 85 | 8/MSOP
[6 empty] | 0 | [12 empty] | 8/PDIP
[6 empty] | 0 | [12 empty] | 8/SOIC
[6 empty] | 0 | [12 empty] | 8/TSSOP
MCP3202 | 12 | 100 |  | 2750 |  | 2750 | 2 | Single-ended | SPI | 2.7 - 5.5 |  | 0 - 5.5 | 550 |  | 86 | -82 | 0.75(Grade B), 1(Grade C) | -40 to 85 | 8/MSOP
[6 empty] | 0 | [12 empty] | 8/PDIP
[6 empty] | 0 | [12 empty] | 8/SOIC
[6 empty] | 0 | [12 empty] | 8/TSSOP
MCP33141-05 | 12 | 500 |  | 4500 |  | 4500 | 1 | Single-ended | SPI | 1.7 - 1.9 | 1.7 - 5.5 | 0 - 5.1 | 900 | 73.3 | 99.9 | -99.2 | 0.09 | -40 to 125 | 10/MSOP
[6 empty] | 0 | [12 empty] | 10/TDFN
MCP33141-10 | 12 | 1000 |  | 4500 |  | 4500 | 1 | Single-ended | SPI | 1.7 - 1.9 | 1.7 - 5.5 | 0 - 5.1 | 900 | 73.3 | 102 | -100.4 | 0.09 | -40 to 125 | 10/MSOP
[6 empty] | 0 | [12 empty] | 10/TDFN
MCP33141D-05 | 12 | 500 |  | 4500 |  | 4500 | 1 | 1 Differential | SPI | 1.7 - 1.9 | 1.7 - 5.5 | -5.1 - 5.1 | 900 | 73.8 | 99.8 | -98.9 | 0.07 | -40 to 125 | 10/MSOP
[6 empty] | 0 | [12 empty] | 10/TDFN
MCP33141D-10 | 12 | 1000 |  | 4500 |  | 4500 | 1 | 1 Differential | SPI | 1.7 - 1.9 | 1.7 - 5.5 | -5.1 - 5.1 | 900 | 73.8 | 100 | -101.5 | 0.07 | -40 to 125 | 10/MSOP
[6 empty] | 0 | [12 empty] | 10/TDFN
MCP33151-05 | 14 | 500 |  | 4500 |  | 4500 | 1 | Single-ended | SPI | 1.7 - 1.9 | 1.7 - 5.5 | 0 - 5.1 | 900 | 80.4 | 102.7 | -100.9 | 0.39 | -40 to 125 | 10/MSOP
[6 empty] | 0 | [12 empty] | 10/TDFN
MCP33151-10 | 14 | 1000 |  | 4500 |  | 4500 | 1 | Single-ended | SPI | 1.7 - 1.9 | 1.7 - 5.5 | 0 - 5.1 | 900 | 80.4 | 103.9 | -102.5 | 0.39 | -40 to 125 | 10/MSOP
[6 empty] | 0 | [12 empty] | 10/TDFN
MCP33151D-05 | 14 | 500 |  | 4500 |  | 4500 | 1 | 1 Differential | SPI | 1.7 - 1.9 | 1.7 - 5.5 | -5.1 - 5.1 | 900 | 83.7 | 103.8 | -100.9 | 0.27 | -40 to 125 | 10/MSOP
[6 empty] | 0 | [12 empty] | 10/TDFN
MCP33151D-10 | 14 | 1000 |  | 4500 |  | 4500 | 1 | 1 Differential | SPI | 1.7 - 1.9 | 1.7 - 5.5 | -5.1 - 5.1 | 900 | 83.8 | 107.3 | -104.7 | 0.27 | -40 to 125 | 10/MSOP
[6 empty] | 0 | [12 empty] | 10/TDFN
MCP33111-05 | 12 | 500 |  | 120000 |  | 12000 | 1 | Single-ended | SPI | 1.7 - 1.9 | 1.7 - 5.5 | 0 - 5.1 | 2400 | 73.8 | 95.9 | -93.7 | 0.12 | -40 to 125 | 10/MSOP
[6 empty] | 0 | [12 empty] | 10/TDFN
[6 empty] | 12000 | 1 | Single-ended | SPI | 1.7 - 1.9 | 1.7 - 5.5 | 0 - 5.1 | 2400 | 73.8 | 95.9 | -93.7 | 0.12 | -40 to 125 | 10/MSOP
[6 empty] | 0 | [12 empty] | 10/TDFN
[6 empty] | 12000 | 1 | 1 Differential | SPI | 1.7 - 1.9 | 1.7 - 5.5 | -5.1 - 5.1 | 2400 | 73.9 | 99.3 | -96.7 | 0.12 | -40 to 125 | 10/MSOP
[6 empty] | 0 | [12 empty] | 10/TDFN
[6 empty] | 12000 | 1 | 1 Differential | SPI | 1.7 - 1.9 | 1.7 - 5.5 | -5.1 - 5.1 | 2400 | 73.9 | 99.3 | -96.7 | 0.12 | -40 to 125 | 10/MSOP
[6 empty] | 0 | [12 empty] | 10/TDFN
[6 empty] | 12000 | 1 | Single-ended | SPI | 1.7 - 1.9 | 1.7 - 5.5 | 0 - 5.1 | 2400 | 83.5 | 98.8 | -97.2 | 0.5 | -40 to 125 | 10/MSOP
[6 empty] | 0 | [12 empty] | 10/TDFN
[6 empty] | 12000 | 1 | Single-ended | SPI | 1.7 - 1.9 | 1.7 - 5.5 | 0 - 5.1 | 2400 | 83.5 | 98.8 | -97.2 | 0.55 | -40 to 125 | 10/MSOP
[6 empty] | 0 | [12 empty] | 10/TDFN
[6 empty] | 12000 | 1 | 1 Differential | SPI | 1.7 - 1.9 | 1.7 - 5.5 | -5.1 - 5.1 | 2400 | 85.1 | 103.5 | -99.2 | 0.5 | -40 to 125 | 10/MSOP
[6 empty] | 0 | [12 empty] | 10/TDFN
[6 empty] | 12000 | 1 | 1 Differential | SPI | 1.7 - 1.9 | 1.7 - 5.5 | -5.1 - 5.1 | 2400 | 85.1 | 103.5 | -99.2 | 0.5 | -40 to 125 | 10/MSOP
[6 empty] | 0 | [12 empty] | 10/TDFN
[6 empty] | 12000 | 1 | Single-ended | SPI | 1.7 - 1.9 | 1.7 - 5.5 | 0 - 5.1 | 2400 | 86.7 | 98.9 | -97.4 | 2.2 | -40 to 125 | 10/MSOP
[6 empty] | 0 | [12 empty] | 10/TDFN
[6 empty] | 12000 | 1 | Single-ended | SPI | 1.7 - 1.9 | 1.7 - 5.5 | 0 - 5.1 | 2400 | 86.7 | 98.9 | -97.4 | 2.2 | -40 to 125 | 10/MSOP
[6 empty] | 0 | [12 empty] | 10/TDFN
[6 empty] | 12000 | 1 | 1 Differential | SPI | 1.7 - 1.9 | 1.7 - 5.5 | -5.1 - 5.1 | 2400 | 91.3 | 103.5 | -99.3 | 2 | -40 to 125 | 10/MSOP
[6 empty] | 0 | [12 empty] | 10/TDFN